## puškohledy.cz
| https://www.dalekohledy-puskohledy.cz/puskohled-optisan-cp-4-16-p2327 | https://www.dalekohledy-puskohledy.cz/puskohled-optisan-cp-4-16-p2328
| Optisan CP 4-16x40 MRAD MH10 | Optisan CP 4-16x40 F1 MRAD16
| Zvětšení 4-16x | Zvětšení 4-16x
| Ohnisková rovina Druhá | Ohnisková rovina Druhá ??? PRVÁ ???
| Typ kříže SFPMH10X | Typ kříže F1MRAD16
| Podsvícení kříže Ne | Podsvícení kříže Ne
| ED Glass ne | ED Glass ne
| Zorné pole 6-26 ft/100yds | Zorné pole 6-26 ft/100yds
| Antireflexní vrstva FMC | Antireflexní vrstva FMC
| Délka 244 mm | Délka 268 mm
| Dioptrická korekce -2 až +2 | Dioptrická korekce -2 až +2
| Hmotnost 480 g | Hmotnost 530 g
| Komínky Lovecké | Komínky Lovecké
| Krok rektifikace 0.1MRAD | Krok rektifikace 0.1MRAD
| Oční reliéf 84-89mm | Oční reliéf 84-89mm
| Paralaxa 10y až nekonečno | Paralaxa 10y až nekonečno
| Plněno dusíkem ano | Plněno dusíkem ano
| Průměr objektivu 40 mm | Průměr objektivu 40 mm
| Průměr tubusu 30 mm | Průměr tubusu 30 mm
| Velikost výstupní pupily 2,5mm | Velikost výstupní pupily 2,5mm
Krale.shop https://www.krale.shop/eu/rifle-scope-optisan-cp-4-16x40/ | Tento ďalekohľad Optisan CP 4-16x40 má dĺžku 27 cm a hmotnosť len 530 gramov. Má malý objektív s priemerom 40 mm a očnica má priemer 39,5 mm. Puškohľad má štvor- až šestnásťnásobné zväčšenie a všetky šošovky sú plne viacvrstvové. To znamená, že ďalekohľad - aj napriek menšiemu objektívu - má skvelú priepustnosť svetla pre jasný, ostrý obraz so solídnym kontrastom.Puškohľad Optisan CP 4-16x40 sa dá presne nastaviť. Jedno kliknutie sa rovná 0,1 MRAD a výšková aj vetrová vežička majú rozsah nastavenia 18 MRAD. Obe vežičky sú kryté krytkou s vrúbkovaným okrajom. Na ľavej strane puškohľadu sa nachádza bočné zaostrovanie, ktoré umožňuje nastaviť zaostrenie od 10 yardov do 500 yardov až po nekonečno.Očnica puškohľadu Optisan CP 4-16x40 má nastavovací krúžok, ktorý umožňuje nastaviť odchýlku od -2,0 do +2,0. Očný reliéf je 88,9-83,8 mm. Tento ďalekohľad je možné objednať s dvoma rôznymi sieťkami. Možno ho objednať so zámernou osnovou F1MRAD16 v prvej ohniskovej rovine alebo so zámernou osnovou MH10 v druhej ohniskovej rovine. Puškohľad je kompatibilný aj s pružinovými zameriavačmi. | Tento ďalekohľad Optisan CP 4-16x40 má dĺžku 27 cm a hmotnosť len 530 gramov. Má malý objektív s priemerom 40 mm a očnica má priemer 39,5 mm. Puškohľad má štvor- až šestnásťnásobné zväčšenie a všetky šošovky sú plne viacvrstvové. To znamená, že ďalekohľad - aj napriek menšiemu objektívu - má skvelú priepustnosť svetla pre jasný, ostrý obraz so solídnym kontrastom.Puškohľad Optisan CP 4-16x40 sa dá presne nastaviť. Jedno kliknutie sa rovná 0,1 MRAD a výšková aj vetrová vežička majú rozsah nastavenia 18 MRAD. Obe vežičky sú kryté krytkou s vrúbkovaným okrajom. Na ľavej strane puškohľadu sa nachádza bočné zaostrovanie, ktoré umožňuje nastaviť zaostrenie od 10 yardov do 500 yardov až po nekonečno.Očnica puškohľadu Optisan CP 4-16x40 má nastavovací krúžok, ktorý umožňuje nastaviť odchýlku od -2,0 do +2,0. Očný reliéf je 88,9-83,8 mm. Tento ďalekohľad je možné objednať s dvoma rôznymi sieťkami. Možno ho objednať so zámernou osnovou F1MRAD16 v prvej ohniskovej rovine alebo so zámernou osnovou MH10 v druhej ohniskovej rovine. Puškohľad je kompatibilný aj s pružinovými zameriavačmi.

## Pažba.sk
| https://www.pazba.sk/puskohlad-optisan-cp-4-16x40f1-mrad16 | https://www.pazba.sk/puskohlad-optisan-cp-4-16x40-mrad-mh10 | https://www.pazba.sk/puskohlad-optisan-cp-4-16x40-f1-moa16
| Optisan CP 4-16X40F1 MRAD16 | Optisan CP 4-16X40 MRAD MH10 | Optisan CP 4-16X40 F1 MOA16
Výrobca | Optisan | Optisan | Optisan
Model | CP 4-16X40 F1 (MRAD-MH10) | CP 4-16X40 (MRAD-MH10) | CP 4-16X40 F1 (MRAD-MH10)
Zväčšenie | 4-16x | 4-16x | 4-16x
Ohnisková rovina | Druhá | Druhá | Druhá
Typ kríža | F1MRAD16 | SFPMH10X | F1MRAD16
Podsvietenie kríža | Nie | Nie | Nie
Zorné pole | 6-26 ft/100yds | 6-26 ft/100yds | 6-26 ft/100yds
Antireflexná vrstva | FMC | FMC | FMC
Dĺžka | 268 mm | 244 mm | 268 mm
Dioptrická korekcia | -2 až +2 | -2 až +2 | -2 až +2
Hmotnosť | 530 g | 480 g | 530 g
Komíniky | Lovecké | Lovecké | Lovecké
Krok rektifikácie | 0.1MRAD | 0.1MRAD | 0.1MRAD
Očný reliéf | 84-89mm | 84-89mm | 84-89mm
Paralaxa | 10y až nekonečno | 10y až nekonečno | 10y až nekonečno
Priemer objektívu | 40mm | 40mm | 40mm
Priemer tubusu | 30mm | 30mm | 30mm
Veľkosť výstupnej pupily | 2,5mm | 2,5mm | 2,5mm
Plnené dusíkom | Áno | Áno | Áno